## Sheet1
设计输入
| 船舶主尺度 |  | 三种工况下不同航速对应的有效功率
| 水线长LWL[m] | 325.5 | 航速Vs[kn] | 有效功率PE[kW]
| 垂线间长LBP[m] | 320 |  | 压载 | 满载（设计工况） | 超满载
| 型宽B[m] | 58 | 10 | 2938 | 3860 | 4654
| 吃水draft[m] | 15.8 | 11 | 3814 | 4780 | 5787
| 排水体积Vol[m3] | 312622 | 12 | 5101 | 6301 | 7454
| 方形系数CB | 0.8098 | 13 | 6384 | 7918 | 9114
| 主机参数 |  | 14 | 8077 | 9801 | 11305
| 主机功率Ps[kW] | 19125 | 15 | 10039 | 12054 | 13843
| 主机转速N[RPM] | 68 | 16 | 12292 | 14787 | 16759
| 轴系参数 |  | 17 | 14854 | 17921 | 20074
| 轴系传递效率ηS | 0.97
| 相对旋转效率ηR | 1
| 桨轴距基线高度hz | 5.8
| 桨轴沉深hs | 10
桨参数
| 桨系列 | AU/MAU
| 数量 | 单桨
| 材料 | Cu3镍铝青铜
| 材料系数K | 1.38
| 材料密度G[g/cm3] | 7.6
| 叶数Z | 4
| 旋向 | 右
| 桨转速n[RPM] | 68
| 毂径dh[m] | 1.8
| 系列标准毂径比 | 0.18
| 螺距比P/D | 不随位置变化
| 纵倾ε[°] | 10
推进因子
| 伴流分数ω | 0.36
| 推力减额分数t | 0.21
| 相对旋转效率ηR | 1
环境参数
| 温度T[℃] | 15
| 静态气压p0[Pa] | 101234
| 饱和蒸气压pν[Pa] | 1705.2
| 海水密度ρ[kg/m3] | 1025
| 重力加速度g[m/s2] | 9.8
最大航速计算流程
[8 empty] | 项 目 |  | 数 值
[8 empty] | 桨收到功率PD[kW]=PsηRηS |  | 18551.25
[8 empty] | 船身效率ηH=（1-t）/（1-ω） |  | 1.2344
[8 empty] | 船速Vs[kn] |  | 13 | 14 | 15 | 16
[8 empty] | 进速VA [kn]=(1-ω)Vs |  | 8.32 | 8.96 | 9.6 | 10.24
[8 empty] | Bp0.5=（1.166nPD00.5/VA2.5）0.5 |  | 7.3543 | 6.7037 | 6.1498 | 5.6731
[8 empty] | MAU4-40 | δ | 82 | 77 | 72 | 67
[9 empty] | P/D | 0.6 | 0.62 | 0.643 | 0.67
[9 empty] | η0 | 0.525 | 0.55 | 0.575 | 0.595
[9 empty] | PTE[kW]=PDηHη0 | 12022.0796 | 12594.5596 | 13167.0396 | 13625.0235
[8 empty] | MAU4-55 | δ | 81 | 76 | 71 | 66
[9 empty] | P/D | 0.66 | 0.68 | 0.703 | 0.73
[9 empty] | η0 | 0.508 | 0.535 | 0.555 | 0.58
[9 empty] | PTE[kW]=PDηHη0 | 11632.7932 | 12251.0716 | 12709.0556 | 13281.5355
[8 empty] | MAU4-70 | δ | 79 | 74 | 69 | 64
[9 empty] | P/D | 0.68 | 0.7 | 0.723 | 0.75
[9 empty] | η0 | 0.495 | 0.517 | 0.54 | 0.56
[9 empty] | PTE[kW]=PDηHη0 | 11335.1036 | 11838.886 | 12365.5676 | 12823.5516
最大航速点及对应的有效功率、桨径、螺距比和敞水效率
[15 empty] | 盘面比 | 0.4 | 0.55 | 0.7
[15 empty] | Vmax[kn] | 15.51 | 15.33 | 15.16
[15 empty] | PE[kW] | 13398 | 12930 | 12507
[15 empty] | δ | 69.35 | 69.24 | 68.24
[15 empty] | D[m] | 10.1235 | 9.9901 | 9.7366
[15 empty] | P/D | 0.657 | 0.711 | 0.726
[15 empty] | η0 | 0.564 | 0.535 | 0.509
空泡校核流程
[20 empty] | 项 目 | 数 值
[20 empty] | 盘面比 | 0.4 | 0.55 | 0.7
[20 empty] | Vmax[kn] | 15.51 | 15.33 | 15.16
[20 empty] | VA[m/s]=0.5144Vmax(1-ω) | 5.1061 | 5.0469 | 4.9909
[20 empty] | V20.7R[(m/s)2]=V2A+(0.7πND/60)² | 662.6773 | 645.4139 | 613.7932 | 空泡界限插值
[20 empty] | σ=(p0-pv)/(0.5ρV20.7R) | 0.58883 | 0.60458 | 0.63572 | 0.5 | 0.6
[20 empty] | τc | 0.19754 | 0.20101 | 0.20786 | 0.178 | 0.2
[20 empty] | T[N]=PE/(ηHVA) | 2125690.9543 | 2075526.6724 | 2030139.5752
[20 empty] | Ap[m2]=T/(0.5ρV20.7Rτc) | 31.6843 | 31.2166 | 31.0485
[20 empty] | AE[m2]=Ap/(1.067-0.229P/D) | 34.5692 | 34.5247 | 34.4698
[20 empty] | AE/A0=AE/(πD2/4) | 0.42948 | 0.44045 | 0.46295
空泡校核结果
[27 empty] | AE/AO | PE[kW] | D[m] | P/D | η0 | V[kn]
[27 empty] | 0.43 | 13300 | 10.1 | 0.67 | 0.558 | 15.47
强度校核
[34 empty] | 项目 | 数值
[34 empty] | 位置 | 0.25R | 0.6R
[34 empty] | t1.0R[mm]=0.0035D | 35.35 |  |  |  | r/R | 叶片厚度[mm]
[34 empty] | b0.66R[m]=0.226DAE/AO/（0.1Z） | 2.4538 |  |  |  | 1 | 35.35
[34 empty] | b[m] | 1.7697 | 2.432 |  |  | 0.25 | 407.03
[34 empty] | K1 | 634 | 207
[34 empty] | K2 | 250 | 151
[34 empty] | K3 | 1410 | 635
[34 empty] | K4 | 4 | 34
[34 empty] | A1=D/P(K1-K2D/P0.7R)+K3D/P0.7R-K4 | 2489.8294 | 886.3386
[34 empty] | Y=1.36A1Pe/(Zbn) | 93561.5125 | 24236.2575
[34 empty] | K5 | 82 | 23
[34 empty] | K6 | 34 | 12
[34 empty] | K7 | 41 | 65
[34 empty] | K8 | 380 | 330
[34 empty] | A2=D/P(k5+K6ε)-K7ε+K8 | 1419.8507 | 1193.4328
[34 empty] | X=A2GAdn2D3/(1010Zb) | 0.31229 | 0.19101
[34 empty] | t[mm]=(Y/(K-X))0.5 | 296.0201 | 142.7719
[34 empty] | 标准桨叶厚度[mm] | 407.03 | 220.18
[34 empty] | 校核结果 | 满足 | 满足
[34 empty] | 实取桨叶厚度[mm] | 407.03 | 220.18
[37 empty] | r/R | 叶片厚度[mm]
[37 empty] | 0.2 | 431.806
[37 empty] | 0.3 | 382.249
[37 empty] | 0.4 | 332.692
[37 empty] | 0.5 | 283.135
[37 empty] | 0.6 | 233.578
[37 empty] | 0.7 | 184.021
[37 empty] | 0.8 | 134.464
[37 empty] | 0.9 | 84.907
[37 empty] | 1 | 35.35
螺距修正
针对毂径比差异进行修正
[42 empty] | 修正量△Ph/D=0.1×（dh/D-标准毂径比） | -0.00017822
[42 empty] | 修正后的螺距比P/D'=P/D+△Ph/D | 0.66982
针对厚度差异进行修正
[42 empty] | 滑脱比1-s=VA/(nP) | 0.66412
[42 empty] | 设(t/b)¦0.7R | 0.075265
[42 empty] | 标(t/b)¦0.7R | 0.058373
[42 empty] | △(t/b)¦0.7R=0.75/0.755×(设(t/b)¦0.7R-标(t/b)¦0.7R×0.650/0.755) | 0.017598
[42 empty] | △(Ph/D)t=-2(P/D')(1-s)△(t/b)¦0.7R | -0.015657
[42 empty] | 最终确定的螺距比P/Dend | 0.65417
质量惯性矩计算
[45 empty] | (1) | (2) | (3) | (4) | (5) | (6) | (7) | (8)
[45 empty] | r/R | 面积系数Ka | 弦长×最大厚度b×t/m² | 切面面积S/m²(S=Kabt) | 辛氏系数SM | (4)×(5) | (6)r | (6)r2
[45 empty] | 0.2 | 0.674 | 0.70503 | 0.47519 | 1 | 0.47519 | 0.47994 | 0.48474
[45 empty] | 0.3 | 0.674 | 0.72886 | 0.49125 | 4 | 1.965 | 2.977 | 4.5101
[45 empty] | 0.4 | 0.674 | 0.71094 | 0.47918 | 2 | 0.95835 | 1.9359 | 3.9105
[45 empty] | 0.5 | 0.6745 | 0.12127 | 0.081795 | 4 | 0.32718 | 0.82613 | 2.086
[45 empty] | 0.6 | 0.6745 | 0.5681 | 0.38318 | 2 | 0.76637 | 2.3221 | 7.0359
[45 empty] | 0.7 | 0.677 | 0.44996 | 0.30462 | 4 | 1.2185 | 4.3074 | 15.2266
[45 empty] | 0.8 | 0.683 | 0.30661 | 0.20942 | 2 | 0.41883 | 1.6921 | 6.836
[45 empty] | 0.9 | 0.695 | 0.1534 | 0.10661 | 4 | 0.42644 | 1.9382 | 8.809
[45 empty] | 1 | 0.7 | 0.04825 | 0.033775 | 1 | 0.033775 | 0.17056 | 0.86134
[45 empty] | 求和 |  |  |  |  | 6.5896 | 16.6492 | 49.7602
[45 empty] | d0[m]=0.045+0.12(PD/n)1/3 |  |  |  |  | 0.82328
[45 empty] | 每叶片质量[kg]=(R/30sum(6)+0.166×0.02R)G |  |  |  |  | 8557.7577
[45 empty] | 叶片总质量[kg] |  |  |  |  | 34231.031
[45 empty] | 桨毂质量[kg]=(0.88-0.6d0/dh)dh3G |  |  |  |  | 26840.9445
[45 empty] | 桨总质量[kg] |  |  |  |  | 61071.9755
[45 empty] | 质量惯性矩[kg·m2]=0.0948GZbmax(0.5t0.2+t0.6)D3 |  |  |  |  | 3275155.6098
敞水特性曲线
[54 empty] | MAU4-40（螺距比=0.670）敞水特性 | [9 empty] | 敞水特性曲线
[54 empty] | J | 0 | 0.1 | 0.2 | 0.3 | 0.4 | 0.5 | 0.6 | 0.7
[54 empty] | KT | 0.27245 | 0.24444 | 0.2253 | 0.1939 | 0.15977 | 0.11882 | 0.07447 | 0.03081
[54 empty] | 10KQ | 0.27422 | 0.25908 | 0.23647 | 0.21658 | 0.18921 | 0.15774 | 0.1188 | 0.07374
[54 empty] | η0 | 0 | 0.16744 | 0.31076 | 0.43373 | 0.54218 | 0.62677 | 0.65025 | 0.50515
MAU4-55（螺距比=0.670）敞水特性
[54 empty] | J | 0 | 0.1 | 0.2 | 0.3 | 0.4 | 0.5 | 0.6 | 0.7
[54 empty] | KT | 0.29018 | 0.26237 | 0.23167 | 0.19411 | 0.15545 | 0.1087 | 0.06771 | 0.01237
[54 empty] | 10KQ | 0.29992 | 0.27781 | 0.25226 | 0.22276 | 0.18805 | 0.15047 | 0.10832 | 0.06046
[54 empty] | η0 | 0 | 0.15852 | 0.28996 | 0.41816 | 0.53043 | 0.60592 | 0.60919 | 0.43484
MAU4-70（螺距比=0.670）敞水特性
[54 empty] | J | 0 | 0.1 | 0.2 | 0.3 | 0.4 | 0.5 | 0.6 | 0.7
[54 empty] | KT | 0.28867 | 0.25781 | 0.22898 | 0.18799 | 0.15105 | 0.11008 | 0.05895 | 0.00443
[54 empty] | 10KQ | 0.30296 | 0.27421 | 0.25223 | 0.22489 | 0.19213 | 0.14929 | 0.10445 | 0.04949
[54 empty] | η0 | 0 | 0.15543 | 0.2875 | 0.40344 | 0.51085 | 0.57537 | 0.55452 | 0.30247
[54 empty] | 多项式插值，求得MAU4-43（螺距比=0.666）敞水特性 | [8 empty] | 右端额外点
[54 empty] | J | 0 | 0.1 | 0.2 | 0.3 | 0.4 | 0.5 | 0.6 | 0.7 | 0.75 | 0.81
[54 empty] | KT | 0.27754 | 0.24983 | 0.2273 | 0.19445 | 0.15891 | 0.11588 | 0.073278 | 0.026282 | 0
[54 empty] | 10KQ | 0.28117 | 0.26461 | 0.24089 | 0.21814 | 0.18856 | 0.1558 | 0.11618 | 0.070899 | 0.04 | 0
[54 empty] | η0 | 0 | 0.16519 | 0.30513 | 0.43055 | 0.54046 | 0.62338 | 0.64313 | 0.49605 | 0
系柱工况
[66 empty] | 项 目 | 数值
[66 empty] | T[kN]=KTQ/(KQD) | 2546.0038
[66 empty] | Q[kN·m]=PD/(2πn) | 2605.1675
[66 empty] | N[RPM]=60(T/(ρD4KT))0.5 | 55.6438
[66 empty] | t0 | 0.04
[66 empty] | F[kN]=T(1-t0) | 2444.1636 | 航行特性
[69 empty] | 名 称 | 数 值
[70 empty] | N=68RPM |  |  |  | N=63RPM |  |  |  | N=58RPM |  |  |  | Vs[kn] |  | 14 | 15 | 16 | 17
[69 empty] | V[kn] | 14 | 15 | 16 | 17 | 14 | 15 | 16 | 17 | 14 | 15 | 16 | 17 | Pe[kW] | 压载 | -8077 | -10039 | -12292 | -14854
[69 empty] | VA[m/s]=0.5144(1-w)V | 4.609 | 4.9382 | 5.2675 | 5.5967 | 4.609 | 4.9382 | 5.2675 | 5.5967 | 4.609 | 4.9382 | 5.2675 | 5.5967 |  | 满载 | -9801 | -12054 | -14787 | -17921
[69 empty] | J=VA/(ND) | 0.40265 | 0.43141 | 0.46017 | 0.48893 | 0.43461 | 0.46565 | 0.4967 | 0.52774 | 0.47207 | 0.50579 | 0.53951 | 0.57323 |  | 超满载 | -11305 | -13843 | -16759 | -20074
[69 empty] | KT | 0.15683 | 0.14573 | 0.13428 | 0.1225 | 0.14447 | 0.13207 | 0.11926 | 0.10606 | 0.12945 | 0.11543 | 0.10095 | 0.085998 | Ps[kW] | 压载 | -8326.8041 | -10349.4845 | -12672.1649 | -15313.4021
[69 empty] | KQ | 0.018925 | 0.018033 | 0.017089 | 0.016092 | 0.01793 | 0.016904 | 0.015814 | 0.014655 | 0.016684 | 0.015481 | 0.014197 | 0.012824 |  | 满载 | -10104.1237 | -12426.8041 | -15244.3299 | -18475.2577
[69 empty] | PTE[kW]=KTρN2D4(1-t)×0.5144V | 13223.8541 | 13169.7908 | 12961.758 | 12594.0665 | 10665.5783 | 10466.6278 | 10118.7542 | 9616.268 | 8340.3413 | 8013.1493 | 7542.0803 | 6921.445 |  | 超满载 | -11654.6392 | -14271.134 | -17277.3196 | -20694.8454
[69 empty] | Ps[kW]= KQ2πρN3D5/(ηs·ηR) | 19224.6074 | 18317.6262 | 17359.6544 | 16346.8916 | 14484.2101 | 13655.0319 | 12774.4206 | 11838.576 | 10516.2624 | 9758.4583 | 8948.7788 | 8083.4236 |  |  | -20224.6074 | -19317.6262 | -18359.6544 | -17346.8916 | -14484.2101 | -13655.0319 | -12774.4206 | -11838.576 | -10516.2624 | -9758.4583 | -8948.7788 | -8083.4236
[84 empty] | 工况 | V[kn] | Ps[kW]
[84 empty] | 设计 | 15.47 | 19125
[84 empty] | 压载 | 16.25 | 17092.4625
[84 empty] | 满载 | 15.44 | 18950
[84 empty] | 超满载 | 14.77 | 19326
桨设计要素总结
[88 empty] | 螺旋桨直径D[m] | 10.1 | 设计航速Vmax[kn] | 15.47
[88 empty] | 螺距比P/D | 0.6663 | 毂径比dh/D | 0.17822
[88 empty] | 类型与叶数 | AU4叶桨 | 旋向 | 右
[88 empty] | 盘面比AE/AO | 0.43 | 材料 | Cu3镍铝青铜
[88 empty] | 纵倾角ε[°] | 10 | 质量m[kg] | 61071.9755
[88 empty] | 桨敞水效率η0 | 0.558 | 质量惯性矩I[kg·m2] | 3275155.6098
MAU
Z=4
D=10.1
盘面比=0.43
螺距比=0.666